## 최종요약
구분 | 총샘플수 | LOW | MEDIUM | HIGH | CRITICAL | LOW_% | MEDIUM_% | HIGH_% | CRITICAL_%
KAIST train (SMOTE 전) | 202000 | 168000 | 16000 | 14000 | 4000 | 83.2 | 7.9 | 6.9 | 2
combined_train (SMOTE 후) | 32000 | 8000 | 8000 | 8000 | 8000 | 25 | 25 | 25 | 25
KAIST test (원본 분포) | 56000 | 44000 | 6000 | 4000 | 2000 | 78.6 | 10.7 | 7.1 | 3.6

## 설계근거
항목 | 역할 | 처리
KAIST | 메인 학습 데이터 | 1K 윈도우 슬라이딩 → 통계 피처 5개 + 환경 8개
FEMTO | RUL 라벨 기준 참조 (학습 X) | Bearing1_1 열화 분석 → femto_rul_reference.json
XJTU-SY | 고장모드 분류 전용 (별도) | train_xgboost_fm.py 별도 처리

## Scaler파라미터
feature | min | max | scale
vibration_rms | 0.39525 | 4.3574 | 0.25239
vibration_kurtosis | 2.4317 | 31.5846 | 0.034302
vibration_crest | 2.6198 | 11.2143 | 0.11635
vibration_peak | 1.1885 | 34.7918 | 0.029759
vibration_skewness | -2.9239 | 0.592 | 0.28442
temperature | 30.6104 | 103.1004 | 0.013795
temp_residual | -29.2364 | 41.4535 | 0.014146
motor_current | 0.7632 | 2.0831 | 0.75763
operating_hours | 0 | 127 | 0.007874
ambient_temp | 24.5173 | 26.6469 | 0.46957
wind_speed | 3 | 3 | 1
humidity | 60 | 60 | 1
season | 1 | 1 | 1